## Przedmiar - Oferent
Numer | Podstawa | Opis | Jedn. | Ilość | Krotn. | Cena jdn. | Wartość
| Kosztorys | Kosztorys ofertowy budowy oświetlenia drogi w m.Trzebuska
1 | Element | Montaż osprzętu ,przewodów i opraw oświetlenia na linii energetycznej nN napowietrznej
1.1 | KNNR 5/905/1 (1) | Montaż przewodu izolowanego linii napowietrznej NN, typu AsXSn 2x25 mm2 | km/prz. | 0.275 | 1
1.2 | KNNR 5/0902-0501 | Montaż haka wieszakowego | szt | 6 | 1
1.3 | KNNR 5/906/3 (1) | Montaż w liniach napowietrznych NN z przewodów izolowanych ogranicznika przepięć SE 30.166 0,66/5 | szt | 2 | 1
1.4 | KNNR 5/906/2 | Montaż zabezpieczenia wzdłużnego, skrzynek bezpiecznikowych i odgromników w liniach napowietrznych NN z przewodów izolowanych, skrzynka bezpiecznikowa | szt | 6 | 1
1.5 | KNNR 5/1002/1 | Montaż wysięgnika rurowego do mocowania lamp, jednoramiennego, o wysięgu 1m, do słupów | szt | 6 | 1
1.6 | KNNR 5/1004/2 | Montaż opraw oświetlenia zewnętrznego, LED 55W w II klasie ochr.p.porażeniem | szt | 6 | 1
2 | Element | Pomiary elektryczne , roboty geodezyjne ,inne prace wykonawcze związane z realizacją oświetlenia
2.1 | KNNR 5/1304-0100 | Badania i pomiary instalacji uziemienia ochronnego lub roboczego - pierwszy pomiar | szt | 1 | 1
2.2 | KNNR 5/1304-0200 | Badania i pomiary instalacji uziemienia ochronnego lub roboczego - każdy następny pomiar | szt | 1 | 1
2.3 | KNNR 5/1301-0100 | Sprawdzenie i pomiar obwodu elektrycznego niskiego napięcia 1-fazowego | pomiar | 1 | 1
2.4 | KNNR 2/1404-0400 | Malowanie farbą olejną ogólnego stosowania pasków koloru żółtego /paski o szer. 20cm/ - wysięgniki szt 2 | m | 1.2 | 1
2.5 | KNNR 1/0106-0100 | Ścinanie konarów drzew piłą ręczną lub siekierą | szt | 2 | 1
2.6 |  | Montaż na słupie tabliczek WO | szt | 2 | 1
2.7 |  | Inwentaryzacja geodezyjna powykonawcza oświetlenia drogowego. | kpl | 1 | 1
2.8 |  | Instrukcja organizacji pracy w pasie drogowym / drogi w zarządzie Gminy / | szt | 1 | 1
2.9 |  | Dopuszczenia do pracy na sieci energetyki przez pracowników RE Leżajsk na linii nN | szt | 1 | 1
RAZEM